## Sheet1
Spresense拡張ボード
| spresense | arduino | pin name in C
JP2 | 1 I2C0_SCL | D21 | PIN_I2C0_BCK
| 2 I2C0_SDA | D20 | PIN_I2C0_BDT
| 3 VDD_LVS | AREF |  | 3.3V or 5V | LCD
| 4 GND | GND |  | GND | LCD
| 5 SPI4_SCK | D13 | PIN_SPI4_SCK |  | LCD
| 6 SPI4_MISO | D12 | PIN_SPI4_MISO |  | LCD
| 7 SPI4_MOSI | D11 | PIN_SPI4_MOSI |  | LCD
| 8 SPI4_CS_X | D10 | PIN_SPI4_CS_X |  | LCD
| 9 PWM2 | D09 | PIN_PWM2 |  | LCD
| 10 SPI2_MISO | D08 | PIN_SPI2_MISO |  | LCD
JP13 | 1 SPI3_CS1_X | D07 | PIN_SPI3_CS1_X |  | LED1 ?
| 2 PWM0 | D06 | PIN_PWM0 |  | x LCDボードでつぶれる
| 3 PWM1 | D05 | PIN_PWM1 |  | x LCDボードでつぶれる
| 4 SPI2_MOSI | D04 | PIN_SPI2_MOSI |  | x LCDボードでつぶれる
| 5 PWM3 | D03 | PIN_PWM3 |  | x LCDボードでつぶれる
| 6 HIF_IRQ_OUT | D02 | PIN_HIF_IRQ_OUT |  | x LCDボードでつぶれる
| 7 UART_TX | D01 | PIN_UART2_TXD |  | x LCDボードでつぶれる
| 8 UART_RX | D00 | PIN_UART2_RXD |  | KEYBOARD
JP3 | NC | rsv
| VDD_LVS | IOREF |  | 3.3V or 5V
| XRS_PWON | RST
| 3.3V | 3V3 |  | 3.3V
| MAIN_POWER | VOUT |  | 5V
| GND | GND |  | GND
| GND | GND |  | GND
5V_IN_PIN
JP4 | SPR_SEN_AIN2 1 | A0
*並び注意 | SPR_SEN_AIN3 2 | A1
| SPR_SEN_AIN4 3 | A2
| SPR_SEN_AIN5 4 | A3
| SPR_SEN_AIN0 5 | A4
| SPR_SEN_AIN1 6 | A5
内蔵LED | LED0
LED1
LED2
LED3